## CH Gas Tech
M3 GAS METER > (CH ON) | [7 empty] | 0.0631 |  |  |  |  | CH: GAS ONLY £ | [9 empty] | OLD GAS METER 1HR READINGS : UNITS | [6 empty] | 0.0631
NO | LO/HI | ºc | GAS METER START M3 | GAS M3 METER END | ºC | Temp ºC + | GAS M3 | GAS KWH | Av GAS KWH | £ G HR | £ G Cum Total | REF | [10 empty] | NO | ºC | GAS METER START | GAS METER END | ºC | Temp ºC + | GAS UNITS p/h | GAS KWH | Av.GAS KWH p/h | £ G HR | £ G Cum Total | NO
[13 empty] | CH LOW GAS £ HR: M3 |  |  |  | 0.46867 |  |  |  | SWITCH: LO
1 | LO | 19.2 | 1249.974 | 1250.628 | 20.3 | 1.1 | 0.654 | 7.4275 | 7.4275 | 0.46867 | 0.46867 | CH LO | HR | Gas M3 | G KWH | £ G p/h | [6 empty] | 1 | 15 | 4953.68 | 4954.05 | 17 | 2 | 0.37 | 11.84 | 11.84 | 0.7471 | 0.7471 | 1
2 | HI |  | 1250.649 | 1251.671 |  |  | 1.022 | 11.6068 | 9.5172 | 0.73239 | 1.2011 | CH HI | 1 | 0.654 | 7.4275 | 0.46867 | [6 empty] | 2 | 17 | 4954.05 | 4954.41 | 19 | 2 | 0.36 | 11.52 | 11.68 | 0.72691 | 1.474 | 2
3 | LO |  | 1252.723 | 1253.421 |  |  | 0.698 | 7.9272 | 8.9872 | 0.5002 | 1.7013 |  | CH (LO: SWITCH) GAS COST CUMULATIVE TOTAL per Hour | [9 empty] | 3 | 19 | 4954.41 | 4954.79 | 20 | 1 | 0.38 | 12.16 | 11.84 | 0.7673 | 2.2413 | 3
4 | LO |  | 1253.803 | 1254.458 |  |  | 0.655 | 7.4388 | 8.6001 | 0.46939 | 2.1707 |  | HR | 1 | 2 | 3 | 4 | 5 | 6 | 7 |  |  | 4 | 20 | 4954.79 | 4955.15 | 22 | 2 | 0.36 | 11.52 | 11.76 | 0.72691 | 2.9682 | 4
5 | [6 empty] | 0 | 0 | 0 | 0 | 2.1707 |  | £ | 0.46867 | 0.93735 | 1.406 | 1.8747 | 2.3434 | 2.812 | 3.2807 |  |  | 5 | 22 | 4955.15 | 4955.52 | 23 | 1 | 0.37 | 11.84 | 11.776 | 0.7471 | 3.7153 | 5
6 | [6 empty] | 0 | 0 | 0 | 0 | 2.1707 | [11 empty] | 6 | 23 | 4955.52 | 4955.83 | 23 | 0 | 0.31 | 9.92 | 11.4667 | 0.62595 | 4.3413 | 6
7 | [6 empty] | 0 | 0 | 0 | 0 | 2.1707 |  | G M3 | 0.654 | 1.308 | 1.962 | 2.616 | 3.27 | 3.924 | 4.578
8 | [6 empty] | 0 | 0 | 0 | 0 | 2.1707 |  | G KWH | 7.4275 | 14.8549 | 22.2824 | 29.7099 | 37.1373 | 44.5648 | 51.9923 |  |  | OLD GAS METER CH GAS COST CUMULATIVE TOTAL per Hour
[23 empty] | HR |  | 1 | 2 | 3 |  | 4 | 5 | 6 | 7
M3 GAS METER: CH IDLE LOW SWITCH > (PILOT) 1 HR | [7 empty] | 0.0631 |  |  |  |  | CH HIGH GAS £ HR: M3 |  |  |  | 0.73239 |  |  |  | SWITCH: HI |  | £ |  | 0.7471 | 1.4942 | 2.2413 |  | 2.9884 | 3.7355 | 4.4826 | 5.2297
NO | LO/HI | START: HR | GAS METER START M3 | GAS M3 METER END | END: HR | HR Number | GAS M3 | GAS KWH | Av GAS KWH | £ G HR | £ G Cum Total | REF | HR | Gas M3 | G KWH | £ G p/h
[13 empty] | 1 | 1.022 | 11.6068 | 0.73239
1 | LO |  | 1250.628 | 1250.649 |  | 1 | 0.021 | 0.2385 | 0.2385 | 0.015049 | 0.015049 | IDLE LO | CH (HI: SWITCH) GAS COST CUMULATIVE TOTAL per Hour | [9 empty] | GAS M³ X 1.02264 X 39.98 / 3.6 = GAS KWH GAS KWH / 1.02264 / 39.98 * 3.6 = GAS M3 | [5 empty] | Gas M³ > Gas KWH
2 | LO |  | 1251.714 | 1251.741 |  | 1 | 0.027 | 0.30664 | 0.27257 | 0.019349 | 0.034398 |  | HR | 1 | 2 | 3 | 4 | 5 | 6 | 7
3 | LO |  | 1251.741 | 1251.758 |  | 1 | 0.017 | 0.19307 | 0.24607 | 0.012183 | 0.046581 |  | £ | 0.73239 | 1.4648 | 2.1972 | 2.9296 | 3.662 | 4.3943 | 5.1267
4 | [6 empty] | 0 | 0 | 0 | 0 | 0.046581 | bar: 1
5 | [6 empty] | 0 | 0 | 0 | 0 | 0.046581 |  | G M3 | 1.022 | 2.044 | 3.066 | 4.088 | 5.11 | 6.132 | 7.154
[13 empty] | G KWH | 11.6068 | 23.2137 | 34.8205 | 46.4274 | 58.0342 | 69.641 | 81.2479 |  | CH (Pre M3) | CH GAS COST Hour: Pre new Thermo | [5 empty] | 0.7471
M3 GAS METER: CH IDLE LOW SWITCH > (PILOT) 1HR+ | [7 empty] | 0.0631 | [14 empty] | HR |  | Gas Unit HR | Gas KWH H | £ G p/h
NO | LO/HI | START: HR | GAS METER START M3 | GAS M3 METER END | END: HR | HR Number | GAS M3 | GAS KWH | Av GAS KWH | £ G HR | £ G HRS Total | HR LONG DECIMAL | BOILER KW | 2: GAS cost £ HR; 4: CH HR circa; 6: DIFF |  |  | 1 |  | 0.37 | 11.84 | 0.7471
[13 empty] | 11 | 2: 0.0631; 4: 0.6941 |  |  | CH IDLE GAS HOUR: Pre new Thermo | [5 empty] | 0.005752 | DAY | MTH | YEAR
1 | LO | 0:00 | 1251.758 | 1251.794 | 2:00 | 2 | 0.036 | 0.40885 | 0.20443 | 0.012899 | 0.025799 | 2 | 24 | 2: 0.0631; 4: 1.5144; 6: 0.8203 |  |  | HR |  | Gas Unit HR | Gas KWH H | £ G p/h |  |  | 0.13805 | 4.2795 | 50.3875
2 | LO | 0:00 | 1251.794 | 1251.896 | 6:45 | 6.75 | 0.102 | 1.1584 | 0.17162 | 0.010829 | 0.073096 | 6.75 | 30 | 2: 0.0631; 4: 1.893; 6: 1.1989 |  |  | 1 |  | 0.005 | 0.16 | 0.005752
3 | LO | 5:45 | 1251.896 | 1252.038 | 13:45 | 8 | 0.142 | 1.6127 | 0.20159 | 0.01272 | 0.10176 | 8 | [9 empty] | DHW (Gone) | DHW GAS COST per 10 Litres | [5 empty] | 0.040384
4 | LO | 45658 | 1251.794 | 1252.22 | 45659 | 24 | 0.426 | 4.8381 | 0.20159 | 0.01272 | 0.30528 | 24 | IDLE PILOT: GAS £ | [7 empty] | SWITCH: LO |  | MINS |  | Gas Units | Gas KWH | £ G
5 | LO | 45658 | 1252.22 | 1252.639 | 45659 | 24 | 0.419 | 4.7586 | 0.19827 | 0.012511 | 0.30027 | 24 | [10 empty] | 3 |  | 0.02 | 0.64 | 0.040384
6 | LO | 45658.9167 | 1251.758 | 1251.794 | 45659 | 2 | 0.036 | 0.40885 | 0.20443 | 0.012899 | 0.025799 | 2 | HR | 1: Gas M3; 2: G KWH; 3: £ G p/h; 4: CH IDLE (LOW): COST EST |  |  | DHW IDLE GAS CONSUMPTION | [5 empty] | 0.015144 | DAY | MTH | YEAR
7 | [6 empty] | 0 | 0 |  |  | 0 | 0 | 1 | 1: 0.021; 2: 0.2385; 3: 0.015049 |  |  | HR |  | Gas Unit HR | Gas KWH H | £ G p/h |  |  | 0.36346 | 11.2671 | 132.6614
8 | [6 empty] | 0 | 0 |  |  | 0 | 0 | HR | 1 | 6 | 12 | DAY | MTH | QRTR | YEAR |  |  | 1 |  | 0.0075 | 0.24 | 0.015144
9 | [6 empty] | 0 | 0 |  |  | 0 | 0 | £ | 0.015049 | 0.090295 | 0.55897 | 0.36118 | 10.9859 | 32.9576 | 131.8305
10 | [6 empty] | 0 | 0 |  |  | 0 | 0 | [10 empty] | GAS NOTEPAD | [7 empty] | CUSTOM | Calc HR | bar: 1
[13 empty] | G M3 | 0.021 | 0.126 | 0.252 | 0.504 | 15.33 | 45.99 | 183.96 |  |  | HR | ºC | START TIME | END TIME | ºC | Temp ºC + | METER START | METER END | HR Decimal No | H:MM
M3 GAS METER: CH IDLE HIGH SWITCH > (PILOT ONLY) | [7 empty] | 0.0631 |  |  |  |  | G KWH | 0.2385 | 1.431 | 2.862 | 5.7239 | 174.1026 | 522.3078 | 2089.231
NO | LO/HI | START: HR | GAS METER START M3 | GAS M3 METER END | END: HR | HR Number | GAS M3 | GAS KWH | Av GAS KWH | £ G HR | £ G Cum Total | REF | [9 empty] | SUB | 1 |  | 22:00 | 23:00 |  |  |  |  | 1 | 1:00 | SAME DAY
[13 empty] | HR | 1: Gas M3; 2: G KWH; 3: £ G p/h; 4: CH IDLE (HIGH): COST EST | SWITCH: HI |  | 2 |  | 19:00 | 21:00 |  |  |  |  | 2 | 2:00
1 | HI |  | 1251.671 | 1251.714 |  | 1 | 0.043 | 0.48835 | 0.48835 | 0.030815 | 0.030815 | IDLE HI | 1 | 1: 0.043; 2: 0.48835; 3: 0.030815 |  | MOD | 3 |  | 45658 | 45659.0833 |  |  |  |  | 2 | 2:00 | NEXT DAY < 24H | DECIMAL Correct
2 | [5 empty] | 0 | 0 | 0 | 0 | 0 | 0.030815 |  | HR | 1 | 6 | 12 | DAY | MTH | QRTR | YEAR |  |  | 4 |  | 45658 | 45659.2812 |  |  |  |  | 6.75 | 6:45
3 | [5 empty] | 0 | 0 | 0 | 0 | 0 | 0.030815 |  | £ | 0.030815 | 0.18489 | 0.55897 | 0.73956 | 22.4949 | 67.4846 | 269.9386 |  | INT | 5 |  | 45658 | 45659 |  |  |  |  | 24 | 1899-12-31 | NEXT DAY > 24H
4 | [5 empty] | 0 | 0 | 0 | 0 | 0 | 0.030815 | [11 empty] | 6 |  | 45658 | 45659.125 |  |  |  |  | 27 | 1899-12-31 03:00 | bar: 1
5 | [5 empty] | 0 | 0 | 0 | 0 | 0 | 0.030815 |  | G M3 | 0.043 | 0.258 | 0.516 | 1.032 | 31.39 | 94.17 | 376.68
[13 empty] | G KWH | 0.48835 | 2.9301 | 5.8602 | 11.7204 | 356.4958 | 1069.4873 | 4277.9492 |  |  | NOTE |  | SAME DAY? | =IF(DATE(YEAR(C25),MONTH(C25),DAY(C25))=DATE(YEAR(F25),MONTH(F25),DAY(F25)),"Same Day","Different Day")
GAS M3 > GAS KWH
M3 GU |  | Correct Factor |  | Cal Value | Conv Factor |  | GAS KWH | [17 empty] | SAME HRS | =(F25-C25)*24
0.654 |  | 1.0226 |  | 39.98 | 3.6 |  | 7.4275 | [17 empty] | 24 HRS+ | IF(F25-C25>=TIME(23,59,59)
[25 empty] | HR: INT | =MOD(F25-C25,1)*24 |  |  |  | NEXT DAY >24 : HR -HR ONLY |  |  | INT
GAS KWH > GAS M3 | [24 empty] | HR: MOD | =IF(E25<>0,INT((F25-C25)*24),"") |  |  |  | NEXT DAY >24 : HR UN= OK + 00 |  |  | MOD
GAS KWH |  | Correct Factor |  | Cal Value | Conv Factor |  | M3 GU
7.4275 |  | 1.0226 |  | 39.98 | 3.6 |  | 0.654